## Исходные данные
Константы проекта
K1 | 0.5
K2 | 0.7
Эмпирический коэффициент k | 180
Расстояние до зонта z, м | 1.1
Коэффициент эффективности Ko | 0.8
Поправочный коэффициент a | 1.25
Помещение | Категория помещения | Наименование | Тип оборудования | Количество | Qy, кВт | Ka, Вт/кВт | Kз | Положение | Ширина, мм | Глубина, мм
Помещение1 | Кондитерский цех | Оборудование1 | Плита индукционная | 1 | 21 | 200 | 0.6 | В углу | 255 | 255
Помещение1 | Кондитерский цех | Оборудование2 | Гриль-печь JOSPER | 1 | 6 | 720 | 0.6 | У стены | 333 | 324

## Справочники
equipment_types
type_id | type_name | energy_source | default_qy_kw | ka_w_per_kw | notes
josper_grill | Гриль-печь JOSPER | electric | 6 | 720 | Пример
combi_oven | Пароконвектомат | electric | 11.7 | 120 | Пример
induction_hob | Плита индукционная | electric | 21 | 200 | Пример
deep_fryer | Фритюрница | electric | 15 | 90 | Пример
room_categories
room_category | kz_default | notes
Горячий цех | 0.7 | Типовое значение
Кондитерский цех | 0.6 | Пример
Мясной цех | 0.5 | Пример
position_coefficients
position_name | r_value | notes
Свободно стоящее | 1 | Таблица положения
У стены | 0.63 | Минимум из таблицы
В углу | 0.4 | Таблица положения

## Расчёт
Помещение | Категория помещения | Наименование | Положение | Количество | Qy, кВт | Ka, Вт/кВт | Kз | Ширина, м | Глубина, м | D, м | r | Qк, кВт | Lк, м³/ч | a | Ko | Li, м³/ч | Проверка Kз из справ.
Помещение1 | Кондитерский цех | Оборудование1 | В углу | 1 | 21 | 200 | 0.6 | 0.255 | 0.255 | 0 | 0 | 0 | 0 | 0 | 0 | 0 | 0
Помещение1 | Кондитерский цех | Оборудование2 | У стены | 1 | 6 | 720 | 0.6 | 0.333 | 0.324 | 0 | 0 | 0 | 0 | 0 | 0 | 0 | 0
[15 empty] | Итого по Li, м³/ч | 0